## PRESET DESCRIPTION
KUDO V2 PRESETS for XTA DP424
3 Way + AUX Xover
PRESET NAME | PGM TYPE | MEM
KUDO 3W INFRA | 3-way (A)+AUX (B) | 257 | KUDO INFRA mode (60 Hz HPF + LF shelving EQ)
KUDO 3W X | 3-way (A)+AUX (B) | 258 | KUDO X mode (40 Hz HPF + LF shelving EQ)
4 Way Xover
PRESET NAME | PGM TYPE | MEM
KUDO SB118 INFRA | 4-way (A) | 259 | INFRA preset for KUDO + SB118 (60 Hz crossover point)
KUDO SB118 X | 4-way (A) | 260 | X preset for KUDO + SB118 (KUDO=40 Hz HPF; SB118=25-80 Hz, negative polarity)
KUDO SB218 INFRA | 4-way (A) | 261 | INFRA preset for KUDO + SB218 (60 Hz crossover point)
KUDO SB218 X | 4-way (A) | 262 | X preset for KUDO + SB218 (KUDO=40 Hz HPF; SB218=25-80 Hz, negative polarity)

## CHANNEL ASSIGNMENTS
KUDO V2 PRESETS for XTA DP424
3 Way + AUX Xover
PRESET NAME | PGM TYPE | MEM | OUT 1 (Source) | OUT 2 (Source) | OUT 3 (Source) | OUT 4 (Source)
KUDO 3W INFRA | 3-way (A)+AUX (B) | 257 | KUDO LO (A) | KUDO MID (A) | KUDO HI (A) | AUX (B)
KUDO 3W X | 3-way (A)+AUX (B) | 258 | KUDO LO (A) | KUDO MID (A) | KUDO HI (A) | AUX (B)
4 Way Xover
PRESET NAME | PGM TYPE | MEM | OUT 1 (Source) | OUT 2 (Source) | OUT 3 (Source) | OUT 4 (Source)
KUDO SB118 INFRA | 4-way (A) | 259 | SB118 (A) | KUDO LO (A) | KUDO MID (A) | KUDO HI (A)
KUDO SB118 X | 4-way (A) | 260 | SB118 (A) | KUDO LO (A) | KUDO MID (A) | KUDO HI (A)
KUDO SB218 INFRA | 4-way (A) | 261 | SB218 (A) | KUDO LO (A) | KUDO MID (A) | KUDO HI (A)
KUDO SB218 X | 4-way (A) | 262 | SB218 (A) | KUDO LO (A) | KUDO MID (A) | KUDO HI (A)